## H743ZG
		Nucleo H743ZG

USART3_TX	1	PC10	●	●	PC11	USART3_RX			PC9	●	●	PC8	2	FMC_NE2
	3	PC12	●	●	PD2				PB8	●	●	PC6	4
	5	VDD	●	●	E5V				PB9	●	●	PC5	6	RMII_RXD1
	7		●	●	GND				AVDD	●	●		8
	9	-	●	●	-				GND	●	●	PD8	10	FMC_D13
	11	-	●	●	IOREF			LD2	PA5	●	●	PA12	12	USB_FS_DP
TMS	13	PA13	●	●	RESET				PA6	●	●	PA11	14	USB_FSDM
TCK	15	PA14	●	●	+3.3V			RMII_CRS_DV	PA7	●	●	PB12	16
	17	PA15	●	●	+5V			LPUART1_TX	PB6	●	●	PB11	18	STLINK_RX
	19	GND	●	●	GND			FMC_NE1	PC7	●	●	GND	20
LPUART1_RX	21	PB7	●	●	GND			USB_OTG_FS_VBUS	PA9	●	●	PB2	22
B1	23	PC13	●	●	VIN			USB_OTG_FS_SOF	PA8	●	●	PB1	24
LSE CLK	25	PC14	●	●	-			STLINK_TX	PB10	●	●	PB15	26
LSE CLK	27	PC15	●	●	PA0	PME			PB4	●	●	PB14	28	LD3 (Red)
HSE CLK	29	PH0	●	●	PA1	RMII_MDIO			PB5	●	●	PB13	30	RMII_TXDI
HSE CLK	31	PH1	●	●	PA4	IRQ		SWO	PB3	●	●	AGND	32
	33	VBAT	●	●	PB0	LD1 (Green)		USB_FS_ID	PA10	●	●	PC4	34	RMII_RXD0
	35	PC2	●	●	PC1	RMII_MDC			PA2	●	●	PF5	36	FMC_A5
	37	PC3	●	●	PC0				PA3	●	●	PF4	38	FMC_A4
FMC_NOE	39	PD4	●	●	PD3				GND	●	●	PE8	40	FMC_D5
FMC_NWE	41	PD5	●	●	PG2				PD13	●	●	PF10	42
	43	PD6	●	●	PG3				PD12	●	●	PE7	44	FMC_D4
	45	PD7	●	●	PE2				PD11	●	●	PD14	46	FMC_D0
	47	PE3	●	●	PE4			FMC_D7	PE10	●	●	PD15	48	FMC_D1
	49	GND	●	●	PE5			FMC_D9	PE12	●	●	PF14	50
FMC_A1	51	PF1	●	●	PF2	FMC_A2		FMC_D11	PE14	●	●	PE9	52	FMC_D6
FMC_A0	53	PF0	●	●	PF8			FMC_D12	PE15	●	●	GND	54
FMC_D3	55	PD1	●	●	PF9			FMC_D10	PE13	●	●	PE11	56	FMC_D8
FMC_D2	57	PD0	●	●	PG1			FMC_A7	PF13	●	●	PF3	58	FMC_A3
	59	PG0	●	●	GND			FMC_A6	PF12	●	●	PF15	60
LD2 (Yellow)	61	PE1	●	●	PE6				PG14	●	●	PF11	62
	63	PG9	●	●	PG15				GND	●	●	PE0	64
	65	PG12	●	●	PG10			FMC_D15	PD10	●	●	PG8	66
	67	-	●	●	PG13	ETH_TXDO		USB_OTG_FS_OVCR	PG7	●	●	PG5	68
FMC_D14	69	PD9	●	●	PG11	ETH_TX_EN			PG4	●	●	PG6	70

	Reserved
	Configurable by SB

PD8	Cut SB19 and assign FMC_D13
PD9	Cut SB12 and assign FMC_D14
PB6	Short SB9 and assign LPUART1_TX
PB7	Short SB34 and assign LPUART1_RX